## Лист2
Power = | 60 | Z= | 75.828 | L = |  | 3.4e-06 | 3 микрогенри = 0.000003 генри
Volt = | 60 |  |  | C = | 4 | 4e-10 | 496.9 пикофарад = 4.969 x 10-10 фарад
|  |  |  | C(пФ) = | 464.7818
Turns Ratio
Zpri | 75.828
Zsec | 1500
Primary = | 10
Secondary = | 44.4765
L = | 4.0355e-06
C= | 391.5908

## антенна
http://www.radio-electronics.com/info/antennas/dipole/short-dipole-antenna.php
L = | 28
R = | 16.1136

## Мост
Конденсатор в первичке нужен , просто забыл о нем.
Фазировку можно делать и по одной трубке на полевик (или два если они впаралель).
Мои трубки 28х27х12 , если сделать виток на 4х последовательно дадут 16мкгн . что достаточно , но это надо проверять .
А если будет мало , то сделать еще виток . Это даст 64мкгн по первичке.
Формула минимальной индуктивности Lmin= 4 Z / (2 x3.14x Fmin)
Lmin | 28.0862 | uH
Z= | 75
F= | 1.7 | mHz
В книжке Рэда есть формулы для определения индуктивности колец (биноклей) и прочего. Требование - индуктивное сопротивление обмотки должно быть в 4, а лучше в 10 раз больше сопротивления цепи. Если у Вас бинокль работает в смесителе, где согласуемые сопротивления 50 ом, отсюда и пляшите. На частоте 2 мгц (160 м) сопротивление (индуктивное) обмотки должно быть 200-500 ом.

## z-z
The turns ratio is the square root of the impedance ratio,
Npri/Nsec = √Zpri/Zsec
or Zpri/Zsec = (Npri/Nsec)2 | Zsec= | 74.8611
| Zpri= | 55
| Npri= | 3
| Nsec= | 3.5

## RFC
Radio frequency chokes (RFC)
XL = 2πƒL
Z= | 2629.5131
F= | 3.1
L= | 135 | uH

## LC tank
Параллельный контур
F= | 3.1 | mHz
L= | 100 | uH | Zl = | 1947.7874 | Ом | Zcomplex = | 25.3362 | Ом
C= | 2000 | pF | Zc = | 25.6702 | Ом
XL= | 311.646
F= | 3.1 | mHz
L= | 16 | uH
XC= | 879.3091
F= | 3.62 | mHz
C= | 50 | pF

## RC LPF
Fc= | 1591.5494 | kHz
R= | 10 | kOm
C= | 0.01 | uF(10-6)
Xc= | 15.9155 | kOm
F= | 10000 | Hz
C= | 1 | nF

## ОУ ФВЧ
F= | 254.7296
R= | 4.7 | kOm
C= | 47 | nF

## Power
Prms = (Vpp/2.828)2/R
Prms | 266.7472
Vpp | 400
R | 75

## Резонансная частота
| F | 355881.2717 | Hz
| L | 100 | uH
| C | 2000 | pF
Полуволновый повторитель расчитываеться достаточно просто.1/2лямбды умножить на коэффициент укорочения кабеля(Ку).На 40-ка метровый любительский диапазон ,если брать усредненный Ку-0,66 будет 14м 04см. это на частоту 7.050. Но если нужно точно подобрать , то это надо делать инструментально,т.е. с помощью приборов. Подключаете кусок кабеля ,заранее несколько длинее(на 20-30см),например , к анализатору антенн MFJ-259 или MFJ-269 и подобным. На другом конце кабеля центральная жила и оплетка НЕ ДОЛЖНЫ БЫТЬ ЗАМКНУТЫ МЕЖДУ СОБОЙ. На приборе начинаете изменять частоту генератора от самой низкой частоты( 1,5МГц) вверх. Как только сопротивление нагрузки станет минимальным (2-5 ом) смотрите на шкалу частоты.Это и будет та частота ,на которой ваш кусок будет равным полволны.Если слишком низко, то смело отрезайте с десяток см. И повторяйте процедуру. Как только частота минимального сопротивления будет равна нужной вам-стоп. Если этот кусок кабеля слишком короткий ,для подключентя антенны, то возьмите полторы волны,т.е. 14,04 умножить на 3 = 42,12м, или на 5 = 70,20м. Из собственного опыта добавлю, что повторитель имеет неболшьшую широкополосность (30-50Кгц). Т.е. правильно он будет трансформировать сопротивление только на частоте своего резонанса! И чем дальше от этой частоты , тем больше погрешность. Кабель для повторителя можно брать любого волнового сопротивления ,75ом или 50ом.